## Overview
Paper Number | Technology (nm) | Area (mm²) | Supply Voltage (V) | Temperature Resolution (°C) | Conversion Time (ms) | Inaccuracy (°C) | Calibration point | Power (µW) | Energy/Conversion (nJ) | FOM (Energy/Conversion * Resolution²) (nJ/K²)
1. | 130 | 0.07 | 0.95 | 0.1 | 59 | +0.44°C/-0.4°C | 2 | 0.196 | 11.56 | 0.12
2. | 180 | 0.09 | 1.2 | 0.3 | 30 | +1.5°C/-1.4°C | 2 | 0.071 | 2.2 | 0.19
3. | 160 | 0.085 | 1.2 | 0.063 | 6 | ±0.4°C | 2 | 0.6 | 3.6 | 0.14
4. | 180 | 0.198 | 1 | 0.01 | 2 | ±0.2°C | 2 | 1.1 | - | -
5. | 350 | 0.08 | 3.3 | 0.5 | - | - | 2 | 0.075 | - | -
6. | 180 | 0.25 | 1.8 | 0.26 | 5 | ±0.12°C | 2 | 94 | 4.73 | 0.32
7. | 65 | 0.004 | 0.85 | 0.3 | 0.022 | ±0.9°C | 2 | 154 | 3.4 | 0.3
8. | 180 | 0.074 | 0.8 | 0.094 | 839 | +1.2°C/-0.9°C | 2 | 0.011 | 8.9 | 0.19
9. | 180 | 0.45 | 0.6 | 0.09 | 254 | +0.47°C/-0.22°C | 2 | 0.075 | 19.1 | 0.15
10. | 65 | 0.008 | 1 | 0.18 | 0.00213 | ±1.5°C | 1 | 500 | 0.001 | 0.00018
11. | 28 | 0.000225 | 0.62 | 0.76 | 0.036 | +1.3°C/-1.4°C | 1 | 56 | 2 | 1.16
12. | 65 | 0.013 | 1.2 | 0.25 | 34.3 | +1.8°C/-2.7°C | 2 | 0.00064 | 0.022 | 0.0014
13. | 180 | 0.021 | 1.8 | 0.24 | 0.67 | ±1.4°C | 2 | 1.57 | 1.06 | 0.061
14. | 65 | 0.00185 | 1.2 | 0.32 | 0.01 | ±2.5°C | 2 | - | 0.94 | 0.096
15. | 65 | 0.63 | 0.5 | 0.3 | 300 | +0.81°C/-0.75°C (2-point) '+0.86°C/-0.83°C (3-point) | 2 & 3 | 0.000763 | 0.23 | 0.02
16. | 180 | 0.118 | 1.8 | 0.048 | 1 | ±2.0°C | 2 | 93.6 | 93.6 | 0.22
17. | 65 | 0.32 | 0.8 | 0.075 | - | +0.7°C/-1°C | 2 | 0.0064 | 4.9 | 0.027
18. | 65 | 0.003 | 1.3 | 0.13 | 4.1 | ±1.35°C | 2 | - | 455.6 | 7.7
19. | 65 | 0.007 | 1.05 | 0.0028 | 1 | ±0.35°C | 2 | 68 | 68 | 0.53
20. | 180 | 0.15 | 1.2 | 0.21 | 0.208 | ±1.93°C | - | 0.000113 | 0.54 | 0.023
21. | 55 | 0.0146 | 2.5 | 0.02 | 4.1 | ±1.7°C | None | 37 | 1212.5 | 0.485
22. | 130 | 0.00916 | 1.3 | 0.0123 | 2 | ±0.6°C | 2 | 6 | 12 | 1.82
23. | 180 | 0.12 | 2.1 | 0.59 | 200 | ±2.35°C | 1 | 0.00049 | 0.098 | 0.034
24. | 130 | 0.06 | 1.4 | 0.187 | 0.013 | +1.36°C/-1.7°C | 1 | 744 | 9.92 | 0.35
25. | 180 | 0.007 | 0.6 | 0.55 | 300 | +0.67°C/-1.64°C | 2 | 0.00392 | 1.2 | 0.36